## RF Frequency
Parameters
fRF | 868299627.5678 |  | LO-inj. | low
IF | 273990
fxosc | 21948717
| Transmission | Reception
Division val. | 39.5604 | 39.5479
INT | 39 | 39
FRAC | 1175205 | 1149026
Result | 868299624.2006 | 868299625.6679 |  | Df | -1.4673
Register values
INT | 0x67 | 0x67
FRAC0 | 0xA5 | 0x62
FRAC1 | 0xEE | 0x88
FRAC2 | 0x11 | 0x11
|  | 27 |  | 868299617.5678
62
88
11

## AGC
Nullinput | -143
AGCTHOFFS | 63.9
Input power | -79.1
AGCTLO | 8
Lower Threshold | -66.3
AGCTUP | 0
Upper Threshold | -53.5
AGCHYS | 12.8
Switchback | -79.1

## Self Polling Mode
fsys | 21948717 | Hz
TRT_min | 2.9159e-06 | s
SPMRT | 10 | 0x0A | 29.1589 | us
SPMOFFT0 | 44 | 0x2C
SPMOFFT1 | 1 | 0x01
|  | OFF-TIME | 8747.6639 | us
SPMONTA0 | 29 | 0x1D
SPMONTA1 | 0 | 0x00
|  | ON-TIME A | 845.6075 | us
0.088146

## Tx Baud Rate
fSYS | 21948717
Data Rate | 9600
TXBDRDIV | 1142 | Hex: | 0476
|  | TXBRDIV0 | 0x76
|  | TXBRDIV1 | 0x04

## Rx Settings
Bitrate | 9600 | bit/s
K1 | 192 |  | AFCKCFG0 | 0xC0
K2/K1 | 1 |  | AFCKCFG1 | 0x00
PMFUP | 0.25 | 1 | PMFUDSF | 0x12
PMFDN | 0.0625 | 2

## Frequency deviation
Frequency deviation (+-) | 45000
fSYS | 21948717
FDEV*2^(FDEVSCALE-6) | 22.6297 |  | FDEV | 23 |  | FDEVSCALE | 6
FDEV / FDEVSCALE | 0 | 1 | 2 | 3 | 4 | 5 | 6 | 7
0 | 0 | 0 | 0 | 0 | 0 | 0 | 0 | 0
1 | 0.015625 | 0.03125 | 0.0625 | 0.125 | 0.25 | 0.5 | 1 | 2
2 | 0.03125 | 0.0625 | 0.125 | 0.25 | 0.5 | 1 | 2 | 4
3 | 0.046875 | 0.09375 | 0.1875 | 0.375 | 0.75 | 1.5 | 3 | 6
4 | 0.0625 | 0.125 | 0.25 | 0.5 | 1 | 2 | 4 | 8
5 | 0.078125 | 0.15625 | 0.3125 | 0.625 | 1.25 | 2.5 | 5 | 10
6 | 0.09375 | 0.1875 | 0.375 | 0.75 | 1.5 | 3 | 6 | 12
7 | 0.10938 | 0.21875 | 0.4375 | 0.875 | 1.75 | 3.5 | 7 | 14
8 | 0.125 | 0.25 | 0.5 | 1 | 2 | 4 | 8 | 16
9 | 0.14062 | 0.28125 | 0.5625 | 1.125 | 2.25 | 4.5 | 9 | 18
10 | 0.15625 | 0.3125 | 0.625 | 1.25 | 2.5 | 5 | 10 | 20
11 | 0.17188 | 0.34375 | 0.6875 | 1.375 | 2.75 | 5.5 | 11 | 22
12 | 0.1875 | 0.375 | 0.75 | 1.5 | 3 | 6 | 12 | 24
13 | 0.20312 | 0.40625 | 0.8125 | 1.625 | 3.25 | 6.5 | 13 | 26
14 | 0.21875 | 0.4375 | 0.875 | 1.75 | 3.5 | 7 | 14 | 28
15 | 0.23438 | 0.46875 | 0.9375 | 1.875 | 3.75 | 7.5 | 15 | 30
16 | 0.25 | 0.5 | 1 | 2 | 4 | 8 | 16 | 32
17 | 0.26562 | 0.53125 | 1.0625 | 2.125 | 4.25 | 8.5 | 17 | 34
18 | 0.28125 | 0.5625 | 1.125 | 2.25 | 4.5 | 9 | 18 | 36
19 | 0.29688 | 0.59375 | 1.1875 | 2.375 | 4.75 | 9.5 | 19 | 38
20 | 0.3125 | 0.625 | 1.25 | 2.5 | 5 | 10 | 20 | 40
21 | 0.32812 | 0.65625 | 1.3125 | 2.625 | 5.25 | 10.5 | 21 | 42
22 | 0.34375 | 0.6875 | 1.375 | 2.75 | 5.5 | 11 | 22 | 44
23 | 0.35938 | 0.71875 | 1.4375 | 2.875 | 5.75 | 11.5 | 23 | 46
24 | 0.375 | 0.75 | 1.5 | 3 | 6 | 12 | 24 | 48
25 | 0.39062 | 0.78125 | 1.5625 | 3.125 | 6.25 | 12.5 | 25 | 50
26 | 0.40625 | 0.8125 | 1.625 | 3.25 | 6.5 | 13 | 26 | 52
27 | 0.42188 | 0.84375 | 1.6875 | 3.375 | 6.75 | 13.5 | 27 | 54
28 | 0.4375 | 0.875 | 1.75 | 3.5 | 7 | 14 | 28 | 56
29 | 0.45312 | 0.90625 | 1.8125 | 3.625 | 7.25 | 14.5 | 29 | 58
30 | 0.46875 | 0.9375 | 1.875 | 3.75 | 7.5 | 15 | 30 | 60
31 | 0.48438 | 0.96875 | 1.9375 | 3.875 | 7.75 | 15.5 | 31 | 62
FDEV / FDEVSCALE | 0 | 1 | 2 | 3 | 4 | 5 | 6 | 7
0 | 1 | 1 | 1 | 1 | 1 | 1 | 1 | 1
1 | 0.99931 | 0.99862 | 0.99724 | 0.99448 | 0.98895 | 0.97791 | 0.95581 | 0.91162
2 | 0.99862 | 0.99724 | 0.99448 | 0.98895 | 0.97791 | 0.95581 | 0.91162 | 0.82324
3 | 0.99793 | 0.99586 | 0.99171 | 0.98343 | 0.96686 | 0.93372 | 0.86743 | 0.73486
4 | 0.99724 | 0.99448 | 0.98895 | 0.97791 | 0.95581 | 0.91162 | 0.82324 | 0.64648
5 | 0.99655 | 0.9931 | 0.98619 | 0.97238 | 0.94476 | 0.88953 | 0.77905 | 0.5581
6 | 0.99586 | 0.99171 | 0.98343 | 0.96686 | 0.93372 | 0.86743 | 0.73486 | 0.46972
7 | 0.99517 | 0.99033 | 0.98067 | 0.96133 | 0.92267 | 0.84534 | 0.69067 | 0.38135
8 | 0.99448 | 0.98895 | 0.97791 | 0.95581 | 0.91162 | 0.82324 | 0.64648 | 0.29297
9 | 0.99379 | 0.98757 | 0.97514 | 0.95029 | 0.90057 | 0.80115 | 0.60229 | 0.20459
10 | 0.9931 | 0.98619 | 0.97238 | 0.94476 | 0.88953 | 0.77905 | 0.5581 | 0.11621
11 | 0.9924 | 0.98481 | 0.96962 | 0.93924 | 0.87848 | 0.75696 | 0.51391 | 0.027828
12 | 0.99171 | 0.98343 | 0.96686 | 0.93372 | 0.86743 | 0.73486 | 0.46972 | 0.060551
13 | 0.99102 | 0.98205 | 0.9641 | 0.92819 | 0.85638 | 0.71277 | 0.42553 | 0.14893
14 | 0.99033 | 0.98067 | 0.96133 | 0.92267 | 0.84534 | 0.69067 | 0.38135 | 0.23731
15 | 0.98964 | 0.97929 | 0.95857 | 0.91714 | 0.83429 | 0.66858 | 0.33716 | 0.32569
16 | 0.98895 | 0.97791 | 0.95581 | 0.91162 | 0.82324 | 0.64648 | 0.29297 | 0.41407
17 | 0.98826 | 0.97652 | 0.95305 | 0.9061 | 0.81219 | 0.62439 | 0.24878 | 0.50245
18 | 0.98757 | 0.97514 | 0.95029 | 0.90057 | 0.80115 | 0.60229 | 0.20459 | 0.59083
19 | 0.98688 | 0.97376 | 0.94752 | 0.89505 | 0.7901 | 0.5802 | 0.1604 | 0.67921
20 | 0.98619 | 0.97238 | 0.94476 | 0.88953 | 0.77905 | 0.5581 | 0.11621 | 0.76759
21 | 0.9855 | 0.971 | 0.942 | 0.884 | 0.768 | 0.53601 | 0.072018 | 0.85596
22 | 0.98481 | 0.96962 | 0.93924 | 0.87848 | 0.75696 | 0.51391 | 0.027828 | 0.94434
23 | 0.98412 | 0.96824 | 0.93648 | 0.87295 | 0.74591 | 0.49182 | 0.016361 | 1.0327
24 | 0.98343 | 0.96686 | 0.93372 | 0.86743 | 0.73486 | 0.46972 | 0.060551 | 1.1211
25 | 0.98274 | 0.96548 | 0.93095 | 0.86191 | 0.72381 | 0.44763 | 0.10474 | 1.2095
26 | 0.98205 | 0.9641 | 0.92819 | 0.85638 | 0.71277 | 0.42553 | 0.14893 | 1.2979
27 | 0.98136 | 0.96272 | 0.92543 | 0.85086 | 0.70172 | 0.40344 | 0.19312 | 1.3862
28 | 0.98067 | 0.96133 | 0.92267 | 0.84534 | 0.69067 | 0.38135 | 0.23731 | 1.4746
29 | 0.97998 | 0.95995 | 0.91991 | 0.83981 | 0.67963 | 0.35925 | 0.2815 | 1.563
30 | 0.97929 | 0.95857 | 0.91714 | 0.83429 | 0.66858 | 0.33716 | 0.32569 | 1.6514
31 | 0.9786 | 0.95719 | 0.91438 | 0.82877 | 0.65753 | 0.31506 | 0.36988 | 1.7398
0.016361
67.008
Register Value | 0xD7